## Sheet1
Avg pH |  |  | COUCRF02 |  | Aquatic Life Cold 1 |  | Recreation E | Water Supply | Agriculture
Avg Hardness |  |  | Parameter |  | Chronic | Acute
Avg Temp |  |  | Temp | Tier ia (s) | 17 | 21.7
|  |  |  | Tier ia (w) | 9 | 13
Use Classifications |  |  | E. Coli |  |  |  | 126/100
Aquatic Life Cold 1 |  |  | Chla |  |  |  | 150
Recreation E |  |  | D.O. | Standard |  | 6 |  |  | 3
Water Supply |  |  |  | Spawning |  | 7
Agriculture |  |  | pH min |  |  | 6.5 |  | 5
|  |  | pH max |  |  | 9 |  | 9
|  |  | NH3 | No Salmonids |  | 39
|  |  |  | Salmonids |  | 58.4
|  |  |  | ELSP | 7.0879
|  |  |  | ELSA | 11.5092
|  |  | Tot N |  |  | 1.25
|  |  | Tot P |  |  | 0.11
|  |  | SO4 |  |  |  |  | 250
|  |  | Cl |  |  |  |  | 250
|  |  | Al-Trec |  | #NUM! | #NUM!
|  |  | As-D |  |  | 340
|  |  | As-Trec |  | 0.02 |  |  | 0.02 -10 | 100
|  |  | Cd-D |  | #NUM! | #NUM!
|  |  | Cd-Trec |  |  |  |  | 5 | 10
|  |  | Cu-D |  | #NUM! | #NUM!
|  |  | Cu-Trec |  |  |  |  | 1000 | 200
|  |  | Fe-D |  |  |  |  | 300
|  |  | Fe-Trec |  | 1000
|  |  | Mn-D |  | #NUM! | #NUM! |  | 50
|  |  | Mn-Trec | [5 empty] | 200
|  |  | Pb-D |  | #NUM! | #NUM!
|  |  | Pb-Trec |  |  |  |  | 50 | 100
|  |  | Se-D |  | 4.6 | 18.4
|  |  | Se-Trec |  |  |  |  | 50 | 20
|  |  | Zn-D |  | #NUM! | #NUM!
|  |  | Zn-Trec |  |  |  |  | 5000 | 2000
NH3 Calculations
Salmonids | No Salmonids | ELSP | ELSA
Ac Ammonia Std | Ac Ammonia Std | Chr Ammonia Std | Chr Ammonia Std | ELSP Calc | ELSP Calc | ELSA Calc | ELSA Calc
39 | 58.4 | 7.0879 | 11.5092 | 2.487 | 2.85 | 2.487 | 4.6277